## Bill of Materials-CC8X_SBC_PRO(
Bill-of-Material 55002025-01 rev A
ConnectCore 8X SBC PRO
29/04/2019
Digi PN | Description | Quantity | Manufacturer P/N | Designator
13000085 | RES 52.3K OHM 1/10W 1% 0402 SMD | 1 | Panasonic ERJ-2RKF5232X TE Connectivity RP73PF1E52K3BTD Vishay TNPW040252K3BEED | R150
13000089 | RES 2.37K OHM 1/10W 1% 0402 SMD | 2 | Panasonic ERJ-2RKF2371X Stackpole Electronics RMCF0402FT2K37 Vishay CRCW04022K37FKED Yageo RC0402FR-072K37L | R82, R114
13000092 | RES 51K OHM 1/10W 5% 0402 SMD | 1 | Panasonic ERJ-2GEJ513X | R15
13050013 | RES 20K OHM 1/10W 5% 0603 SMD | 1 | KOA RK73H1JTTP2002F Vishay CRCW060320K0 | R27
13050387 | RES 0.0 OHM 1/10W 0402 SMD | 47 | KOA RK73Z1ETTP Vishay CRCW04020000Z0ED | R2, R3, R4, R5, R6, R7, R8, R9, R11, R13, R18, R28, R45, R57, R67, R68, R76, R77, R155, R156, R157, R158, R164, R165, R173, R174, R175, R176, R185, R186, R187, R188, R205, R221, R228, R229, R231, R232, R233, R245, R247, R248, R250, R252, R254, R256, R257
13050450 | RES 22.1K OHM 1/16W 1% 0402 SMD | 2 | KOA RK73H1ETTP2212F Vishay CRCW040222K1FKEAE3 | R53, R152
13050488 | RES SMD 2 OHM 5% 1/10W 0603 | 1 | Panasonic ERJ3GEYJ2R0V Vishay CRCW06032R00FKTA Yageo RC0603FR-072RL | R48
13050531 | RES 12.0K OHM 1/10W 1% 0603 SMD | 2 | KOA RK73H1JTTP1202F Vishay CRCW060312K0FKEDE3 | R26, R50
13050549 | RES 4.7K OHM 1/10W 5% 0402 SMD | 4 | KOA RK73H1ETTP4701F Venkel CR0402-16W-4701FT Vishay CRCW04024K70FKED | R32, R35, R81, R113
13050557 | RES 150 OHM 1/10W 1% 0402 SMD | 4 | Venkel CR0402-16W-1500FT | R83, R84, R115, R116
13050568 | RES 0.0 OHM 1/10W 0603 | 3 | Panasonic ERJ3GEY0R00V Vishay CRCW06030000Z0EA Yageo RC0603FR-070RL | R41, R219, R220
13050623 | RES 220 OHM 1/16W 1% 0402 SMD | 1 | ROHM MCR01MZPF2200 Vishay CRCW0402220RFKED Yageo RC0402FR-07220RL | R42
13050646 | RES 47.0K OHM 1/16W 1% 0402 SMD | 6 | Panasonic ERJ2RKF4702X Vishay CRCW040247K0FKED Yageo RC0402FR-0747KL | R136, R138, R139, R140, R149, R258
13050699 | RES 2.20K OHM 1/16W 1% 0402 SMD | 9 | KOA RK73H1ETTP2201F ROHM MCR01MZPF2201 Vishay CRCW04022K20FKED Yageo RC0402FR-072K2L | R159, R171, R172, R179, R180, R181, R182, R183, R184
13050820 | RES SMD 2.2M OHM 5% 1/10W 0402 | 1 | Vishay CRCW04022M20FKED | R162
13050832 | RES 120 OHM 1/16W 1% 0402 SMD | 5 | Vishay CRCW0402120RFKED Yageo RC0402FR-07120RL | R60, R62, R63, R203, R204
13050962 | RES 0.0 OHM 1/2W 1210 SMD | 1 | Panasonic ERJS140R00U Vishay CRCW12100000Z0EA | R85
13051049 | RES 270 OHM 1/2W 5% 0805 SMD | 1 | Panasonic ERJP06J271V | R19
13051063 | RES 100K OHM 1/10W 1% 0402 SMD | 17 | KOA RK73H1ETTP1003F Panasonic ERJ2RKF1003X Stackpole RMCP0402FT100K Venkel CR0402-10W-1003FT Vishay TNPW0402100KFEED | R17, R33, R34, R37, R39, R40, R46, R47, R54, R69, R108, R109, R144, R153, R168, R194, R216
13051064 | RES 53.6K OHM 1/10W 1% 0603 SMD | 1 | Panasonic ERJ3EKF5362V | R49
13051084 | RES 10.0K OHM 1/10W 1% 0402 SMD | 42 | KOA RK73H1ETTP1002F Panasonic ERJ2RKF1002X Venkel CR0402-10W-1002FT Vishay TNPW040210K0FEED | R10, R16, R20, R21, R51, R52, R55, R70, R74, R75, R80, R86, R89, R91, R93, R95, R97, R99, R101, R106, R107, R119, R121, R123, R125, R127, R129, R131, R133, R137, R142, R143, R145, R147, R148, R154, R163, R169, R193, R244, R251, R253
13051085 | RES 1.00K OHM 1/10W 1% 0402 SMD | 6 | Panasonic ERJ2RKF1001X Yageo RC0402FR-7W1KL | R23, R59, R61, R73, R105, R151
13051087 | RES 100 OHM 1/10W 1% 0402 SMD | 5 | Panasonic ERJ2RKF1000X Stackpole RNCP0402FTD100R Vishay MCS04020C1000FE000 | R58, R160, R161, R166, R167
13051088 | RES 12.1K OHM 1/10W 1% 0402 SMD | 1 | KOA RK73H1ETTP1212F Panasonic ERJ2RKF1212X Venkel CR0402-10W-1212FT Vishay TNPW040212K1FHED | R141
13051092 | RES 470K OHM 1/10W 1% 0402 SMD | 2 | Panasonic ERJ2RKF4703X | R24, R44
14000067 | CAP CER 0.22UF 6.3V X7R 0402 | 4 | Samsung CL05B224KQ5NNWC Taiyo Yuden JMK105B7224KV-F TDK CGA2B3X7R0J224K050BB Walsin 0402B224K100CT | C58, C59, C76, C77
14000071 | CAP CER 4.7UF 4V 20% X5R 0402 | 1 | Taiyo Yuden AMK105BJ475MV-F | C162
14050309 | CAP 47pF 50V 5% NP0 0402 | 1 | AVX 04025A470JAT2A | C14
14050362 | CAP CER 10PF 50V 5% NP0 0402 | 6 | Murata GRM1555C1H100JA01D AVX 04025A100JAT2A | C112, C113, C114, C115, C116, C117
14050367 | CAP CER 22PF 50V 5% NP0 0402 | 4 | Murata GRM1555C1H220JA01D | C42, C43, C60, C61
14050399 | CAP CER 1UF 10V 10% X5R 0402 | 18 | Murata GRM155R61A105KE15D Kemet C0402C105K8PACTU Taiyo Yuden LMK105BJ105KV-F TDK CGB2A1X5R1A105K033BC Venkel C0402X5R100-105KNE Yageo CC0402KRX5R6BB105 | C3, C50, C52, C53, C68, C70, C71, C83, C84, C121, C122, C123, C125, C126, C127, C128, C129, C131
14050400 | CAP CER 33PF 50V C0G/NP0 0402 | 2 | Kemet C0402C330J5GACTU Murata GRM1555C1H330JA01D TDK C1005C0G1H330J050BA | C81, C82
14050490 | CAP TANT 100UF 6.3V 20% 1206 | 7 | ROHM TCT AL 0J 107 M8R | C1, C7, C19, C20, C21, C155, C159
14050493 | CAP CER 2.2UF 6.3V 20% X5R 0402 | 3 | Johanson Dielectrics 6R3R07X225MV4T Taiyo Yuden JMK105BJ225MV-F TDK C1005X5R0J225M050BC | C101, C102, C130
14050543 | CAP CER 1UF 6.3V 20% X5R 0402 | 8 | Murata GRM155R61A105KE15D TDK C1005X5R1A105M050BB Taiyo Yuden EMK105BJ105KV-F | C4, C34, C35, C36, C79, C109, C110, C111
14050552 | CAP 100nF 16V 10% X7R 0402 | 51 | Murata GCM155R71C104KA55D | C9, C13, C22, C23, C24, C25, C26, C28, C29, C30, C31, C32, C33, C38, C44, C45, C48, C49, C51, C55, C56, C57, C62, C63, C66, C67, C69, C73, C74, C75, C78, C80, C86, C88, C91, C92, C93, C94, C95, C96, C97, C98, C99, C100, C105, C107, C108, C145, C146, C157, C161
14050618 | CAP CER 1UF 25V 10% X5R 0603 | 1 | Taiyo Yuden TMK107BJ105KA-T Yageo CC0603KRX5R8BB105 | C135
14050684 | CAP CER 22UF 10V 20% X5R 0603 | 4 | Samsung CL10A226MP8NUNE TDK C1608X5R1A226MT000E | C8, C11, C156, C160
14050689 | CAP CER 10UF 10V 20% X5R 0402 | 17 | AVX 0402ZD106MAT2A Murata ZRB15XR61A106ME01D Samsung CL05A106MP5NUNC Yageo CC0402MRX5R6BB106 | C2, C6, C27, C47, C54, C65, C72, C85, C87, C90, C103, C104, C106, C120, C124, C154, C158
14050701 | CAP CER 10UF 16V 10% X5R 0805 | 4 | Murata GRM21BR61C106KE15L | C15, C16, C17, C18
14050713 | CAP CER 0.015UF 16V 10% X7R 0402 | 1 | Murata GRM15XR61A153KA86D Samsung CL05B153KO5NNNC | C136
14050715 | CAP CER 0.1UF 50V 10% X7R 0402 | 7 | AVX 04025C104KAT2A TDK C1005X7R1H104K050BB Walsin 0402B104K500CT | C12, C118, C119, C150, C151, C152, C153
14050730 | CAP CER 2.2UF 16V 10% X5R 0603 | 1 | Samsung CL10A225KO8NNNC TDK C1608X5R1C225K080AB Yageo CC0603KRX5R8BB225 | C143
14050737 | CAP CER 1000PF 50V 10% X7R 0402 | 4 | Murata GRM155R71H102KA01D Samsung CL05B102KB5NNNC Yageo CC0402KRX7R9BB102 | C41, C89, C133, C134
16000123 | IC TRANSCEIVER ETHERNET 48-QFN | 2 | Qualcomm AR8031-AL1B-R | U11, U12
16000124 | IC DIFF SWITCH 2:1 HUQFN16 | 1 | NXP CBTU02043HE | U17
16000125 | IC USB PD TCPC PHY HX2QFN16 | 1 | NXP PTN5110THQ | U18
16000126 | IC USB POWER SWITCH 16WLCSP | 1 | NXP NX5P3290UKZ | U19
16000138 | IC TRANSLATING TXRX 8XSON | 1 | NXP NTS0102GT | U29
16000166 | IC CAN TRANSEIVER HS 8SOIC | 2 | Texas Instruments TCAN1042HGVDR | U6, U7
16051280 | 4-PORT USB 2.0 HUB CTRLR 36VQFN | 1 | Microchip USB2514Bi-AEZG | U13
16051879 | IC SW DISTRIBUTION 2CHAN 8SOIC | 1 | Microchip MIC2026-1YM | U14
16051954 | IC SWITCH SPDT SC88 | 2 | ON Semiconductor NLASB3157DFT2G | U4, U5
16052004 | IC SW W/CTRL SLEW RATE 4TDFN | 3 | Vishay SiP32402ADNP-T1GE4 | U2, U32, U33
16052036 | IC CODEC AUDIO FLEXSOUND 56TQFN | 1 | Maxim MAX98089ETN+T | U20
16052092 | IC TRANSCEIVER RS485 8-SOIC | 1 | Linear Technology LTC2862IS8-2#TRPBF | U8
17000142 | DIODE SCHOTTKY 30V 30MA SMINI2 | 1 | Panasonic DB2J31400L | D13
17000143 | TVS DIODE 5.5V 4V 10DFN | 2 | Nexperia IP4292CZ10-TBR | D9, D10
17000146 | DIODE SCHOTTKY 40V 1A SOD123 | 1 | Diodes Incorporated 1N5819HW-7-F | D8
17050018 | TVS DIODE 5VWM 9.2VC SMB | 1 | Diodes Incorporated SMBJ5.0A-13-F | U30
17050145 | TRANS GP SS PNP 40V SOT23 | 1 | Fairchild MMBT3906 | Q7
17050183 | LED GREEN 573NM 1208 SMD | 2 | Dialight 597-3301-502F | D5, D11
17050358 | MOSFET P-CH 20V 3.7A SOT23-3 | 4 | Diodes Incorporated DMG2305UX-7 Vishay SI2323DS TI E3 | U21, U23, U24, U25
17050387 | LED YELLOW 588NM 1208 SMD | 1 | Dialight 597-3401-507F | D12
17050561 | DIODE SCHOTTKY 30V 200MA SOT323 | 1 | ON Semiconductor BAT54CWT1G | D4
17050690 | TVS DIODE 5.5VWM 6SON | 2 | Texas Instruments TPD4E001DRSR | U15, U16
17050700 | DIODE ZENER 5.1V 500MW SOD123 | 1 | ON Semiconductors MMSZ5231BT1G | D3
17050796 | MOSFET DL N-CH 60V 410MA SOT-563 | 2 | Diodes Incorporated DMG1026UV-7 | U9, U22
17050797 | MOSFET N-CH 60V 115MA SOT-523F | 8 | Fairchild 2N7002T | Q1, Q2, Q3, Q4, Q5, Q8, Q13, Q14
17050809 | MOSFET N-CH 30V 500MA SOT-23 | 5 | ON Semiconductor NTR4003NT1G | Q6, Q9, Q10, Q11, Q12
17050862 | IC REG BUCK ADJ 3A SYNC | 1 | Monolithic MP2316GD | U3
17050873 | MOSFET P-CH 12V 12A 6QFN | 1 | Fairchild FDMA908PZ | U26
17050874 | IC REG LDO ADJ 0.15A SOT25 | 1 | Diodes IncorporatedAP2202K-ADJTRG1 | U27
17050883 | TVS DIODE 3.3VWM SOD923 | 2 | ON Semiconductor ESD9B3.3ST5G | D6, D7
18000276 | USB Stacked Dual A type | 1 | Kycon KUSBX-AS2N-W | J18
18000302 | DC Power Jack | 1 | Bobbintron CSCD443CCS011B00G | J4
18000349 | SMCONN,MINI PCI EXP, 6.8MM HT | 1 | Foxconn AS0B226-S68N-7F | J7
18000539 | CONN HEADER 10POS DUAL .05" SMD | 1 | Samtec FTSH-105-01-F-DV | J9
18000594 | CONN JACK STEREO 3.5MM R/A | 1 | CUI SJ1-3533NG | J21
18000638 | MEMORY CARD 6POS PUSH/PULL SMD | 1 | Molex 78727-0001 | J8
18000675 | CONN FPC 20POS 0.5MM PITCH SMD | 1 | Omron XF2M-2015-1A | J17
18000730 | CONN FFC FPC VERT 15POS 1MM SMD | 1 | Amphenol SFW15S-2STE1LF | J15
18000772 | CONN MAGJACK 1PORT 1000 BASE-T IND | 2 | XMultiple XMG-J1B2211NPA-1-DIG | J12, J13
18000775 | USB 3.1 SHIELDED I/O RECP TYPE C GEN2 | 1 | Molex 201267-0005 | J19
18050128 | CONN HEADER VERT 2POS .100 TIN | 1 | TE Connectivity 640456-2 | J5
18050231 | CONN HEADER 20POS 1.25MM R/A SMD | 2 | Hirose DF14A-20P-1.25H | J14, J16
18050343 | CONN HEADER 2POS 1.25MM VERT TIN | 3 | Molex 53047-0210 | J2, J3, J6
18050344 | CONN HEADER 4POS 1.25MM VERT TIN | 1 | Molex 53047-0410 | J11
19050036 | CONN RCPT 2MM 10POS SMD | 2 | Samtec SMM-110-02-F-S-P-TR | J22, J23
20000223 | CRYSTAL 24MHZ 18PF SMD | 1 | Aker C3E-24.000-18-3030-X-R | X3
20000285 | SMCRY,25MHZ 50PPM 20PF RH100 EXT | 2 | Fox FQ3225BR-25.000 | X1, X2
21000128 | FERRITE BEAD 120 OHM .35A 0402 | 4 | Laird LI0402D121R-10 Murata BLM15AG121SN1D Wurth 74279271 | L2, L4, L5, L7
21000143 | CHOKE COM MODE 120 OHM .37A | 4 | Murata DLW21SN121SQ2L Wurth 744231121 | L9, L10, L11, L12
21000146 | FERRITE BEAD 220 OHM 2.0A 0805 | 8 | Murata BLM21PG221SN1D Wurth 742792022 | L8, L13, L14, L15, L22, L29, L30, L36
21000461 | FERRITE BEAD 1.8 KOHM 0402 1LN | 6 | Murata BLM15HD182SN1J | L16, L17, L18, L19, L20, L21
21000530 | FIXED IND 1.5UH 4.5A 42 MOHM SMD | 1 | Bourns SRP4020TA-1R5M | L1
21000531 | CHOKE COIL COMMON MODE 150MA SMD | 10 | Murata DLP11SN900HL2L | L24, L25, L26, L27, L28, L31, L32, L33, L34, L35
21000532 | DNF 2 MHZ -1000 MHZ SMD | 1 | Panasonic ELKEA333FA | FIL1
21000590 | FIXED IND 4.7UH 1.1A 110 MOHM | 2 | Samsung CIG22L4R7MNE | L3, L6
22000059 | SWITCH TACTILE SPST-NO 0.05A 32V | 2 | C&K KSC221JLFS E-Switch TL3304AF160QJ | SW1, SW2
22000060 | SWITCH DIP 2POS HALF PITCH 24V | 1 | C&K TDA02H0SB1R | S2
28000351 | LBL,Poly White Blank 0.40x0.40 | 1 | Abetech TAAE-014000 | LBL1
50001980-02 | ConnectCore for i.MX8X module | 1 | DIGI 50001980-02 | U1
MB03015 | CONN TRANSFLSH R/A PUSH-PUSH SMD | 1 | Molex 500873-0806 AUK TFC08WP01-R1K-H-CN | J10
TR00037 | RES 0.0 OHM 1/8W JUMP 0805 SMD | 4 | Panasonic ERJ6GEY0R00V Yageo RC0805JR-070RL | R1, R31, R214, R255