## Sheet1
Bill-of-Material 55001889-02 rev. 1P
ConnectCore for i.MX6UL Starter Board
2016-09-14
Digi | Description | Quantity | Manufacturer P/N | Reference Designators
00120002 | HDR,STR S.ROW .100C 02P | 1 | SAMTEC TSW-102-07-L-S SUNNYVALE CA 00120002 SAMTEC TSW-102-07-G-S | J19
00480040 | HDR,STR D.ROW .100C 40P | 1 | SAMTEC TSW-120-07-L-D | J8
13050013 | SMRES,20K 0603 .063W 1% FILM | 1 | DALE CRCW060320K0FKEAE3 KOA RK73H1JTTD2002F | R8
13050387 | SMRES,0R 0402 .063W FILM | 18 | KOA RK73Z1ETTP KOA RM73Z1ETTP DALE CRCW04020000Z0ED | R1, R104, R105, R107, R109, R111, R112, R117, R39, R65, R67, R72, R73, R87, R89, R91, R93, R95
13050450 | SMRES,22.1K 0402 .063W 1% FILM | 1 | KOA RK73H1ETTP2212F DALE CRCW040222K1FKEAE3 | R52
13050512 | SMRES,316K 0603 .1W 1% | 1 | DALE CRCW0603316KFKEAE3 KOA RK73H1JTTD3163F | R74
13050531 | SMRES,12K 0603 .063W 1% | 1 | KOA RK73H1JTTD1202F DALE CRCW060312K0FKEAE3 | R7
13050549 | SMRES,4.7K 0402 .063W 1% | 9 | KOA RK73H1ETTP4701F DALE CRCW04024K70FKED VENKEL CR0402-4701FT | R24, R25, R27, R28, R29, R30, R63, R69, R86
13050557 | SMRES,150R 0402 ..063W 1% | 2 | VENKEL CR0402-16W-1500FT | R41, R42
13050568 | SMRES,0R 0603 1% FILM | 1 | PANASONIC ERJ-3GEY0R00V VISHAY CRCW06030000Z0EA YAGEO RC0603FR-070RL | R6
13050832 | SMRES,120R 0402 1/16W 1% | 4 | YAGEO RC0402FR-07120RL VISHAY CRCW0402120RFKED | R44, R45, R60, R71
13050962 | SMRES,0R 1210 | 1 | PANASONIC ERJ-S140R00U VISHAY CRCW12100000Z0EA | R40
13051063 | SMRES,100K 0402 .1W 1% | 1 | PANASONIC ERJ-2RKF1003X | R20
13051083 | SMRES,49.9R 0402 .1W 1% | 4 | PANASONIC ERJ-2RKF49R9X | R34, R35, R36, R37
13051084 | SMRES,10K 0402 .1W 1% | 18 | PANASONIC ERJ-2RKF1002X | R11, R12, R13, R14, R16, R18, R19, R4, R5, R51, R53, R54, R55, R56, R59, R61, R64, R70
13051085 | SMRES,1K 0402 .1W 1% | 1 | PANASONIC ERJ-2RKF1001X | R22
13051087 | SMRES,100R 0402 .1W 1% | 2 | PANASONIC ERJ-2RKF1000X | R57, R85
13051088 | SMRES,12.1K 0402 .1W 1% | 1 | PANASONIC ERJ-2RKF1212X | R38
13051089 | SMRES,22R 0402 .1W 1% | 2 | PANASONIC ERJ-2RKF22R0X | R49, R62
14050307 | SMCAP,4.7UF 0805 X5R 25V 10% | 2 | AVX 08053D475KAT2A MURATA GRM21BR61E475KA12L | C11, C4
14050309 | SMCAP,47PF 0402 COG 50V 5% | 2 | AVX 04025A470JAT2A | C30, C31
14050366 | SMCAP,470pF 0402 50V COG 5% | 2 | MURATA GRM1555C1H471JA01D | C1, C18
14050399 | SMCAP,1.0UF 0402 X5R 10V 10% | 1 | KEMET C0402C105K8PACTU MURATA GRM155R61A105KE15D TAIYO YUDEN LMK105BJ105KV-F YAGEO CC0402KRX5R6BB105 | C17
14050543 | SMCAP,1UF 0402 10V X5R CER | 1 | MURATA GRM155R61A105KE15D TAIYO YUDEN LMK105BJ105KV-F TDK C1005X5R1A105M | C6
14050552 | SMCAP,0.1UF 16V X7R 0402 | 16 | MURATA GRM155R71C104KA88D | C10, C20, C21, C22, C23, C25, C27, C29, C32, C33, C34, C35, C43, C5, C8, C9
14050627 | SMCAP,CER 47UF 6.3V 20% X5R 0805 | 4 | TAIYO YUDEN JMK212BJ476MG-T | C2, C3, C40, C41
14050689 | SMCAP,10uF 0402 10V X5R +/-20% | 3 | SAMSUNG CL05A106MP5NUNC | C24, C26, C28
14050726 | SMCAP,.022UF 0603 X7R 100V | 1 | TDK C1608X7R2A223M080AA | C19
14050730 | SMCAP,2.2UF 0603 X5R 16V 10% | 1 | TDK C1608X5R1C225K080AB | C7
14050737 | SMCAP,1000pF 0402 X7R 50V 10% | 1 | MURATA GRM155R71H102KA01D | C39
16050675 | SMIC,7S00 1-2IN NAND GATE SC70 | 1 | TI SN74AHC1G00DCKR FAIRCHILD NC7S00P5X-NL NXP MC74VHC1G00DFT2G | U5
16052022 | SMIC,LAN8720Ai ETH PHY RMII IND QFN24 | 1 | SMSC LAN8720AI-CP-TR | U3
16052038 | SMIC,USB TO SERIAL QFN16 -40/85C | 1 | FTDI FT230XQ-R | U4
16052042 | SMIC,8-bit FET BUS SWITCH TSSOP20 IND | 1 | TI SN74CB3Q3245PWR | U6
17050184 | SMLED,RED 2V@20MA .118x.079 | 3 | DIALIGHT 597-3021-502F | D3, D4, D5
17050358 | SMFET,P-CHAN 4A 20V SOT23 | 1 | NXP PMV32UP DIODES DMG2305UX-13 VISHAY SI2323DS E3 | U7
17050561 | SMDIO,SCHOTTKY DL CC 30V SOT-323 | 1 | ON SEMI BAT54CWT1G | D7
17050797 | SMMOSFET,N-CH 60V 115MA SOT-523F | 1 | FAIRCHILD 2N7002T | Q1
17050810 | SMDIO,20V 1A SCHOTTKY SOD123 | 2 | ROHM RB161M-20TR | D1, D2
17050864 | SMDIO,SCHOTTKY 40V 0.12A SOD882 | 1 | NXP BAS40L,315 | D6
17050873 | SMFET,P-CH 12V 12A 6-uFET | 1 | FAIRCHILD FDMA908PZ | U1
17050874 | SMREG,LDO VIN=2.5-13.2V ADJ 150MA SOT25 | 1 | DIODES AP2202K-ADJTRG1 | U2
18000276 | CONN,USB RTANG FEM 2ROW TYPE A | 1 | KYCON KUSBX-AS2N-W EXCEL CELL ELECTRONICS ESB01211000Z | J9
18000401 | SMCONN, microUSB AB | 2 | KYCON KMMX-ABSMT5SG-30TR ADAM TECH MCR-ABSRA-TSMT | J14, J2
18000684 | SMCONN,Vert U.fl UMC Jack Recpt 50 OHM | 1 | HIROSE U.FL-R-SMT(10) | J5
18000733 | CONN,RJ45 100BASE-T R/A, -40/85C | 1 | XMULTIPLE XMG-9799-8821-100D-L1TO-H-HIM | J4
18050128 | HDR,STR 1ROW 2P .100 | 1 | AMP 640456-2 | J3
18050355 | HDR,Ver 1Row 4P 2mm, Grove | 3 | SEED TECHNOLOGY ACC39145O | J10, J11, J12
21000143 | SMCHOKE,COMMON MODE 120 OHM/370mA USB2 | 3 | MURATA DLW21SN121SQ2L WUERTH 744231121 | L10, L2, L9
21000146 | SMFERR, 220ohm/100Mhz 2A 0805 | 8 | MURATA BLM21PG221SN1D WUERTH 742792022 | L1, L11, L3, L4, L5, L6, L7, L8
22000059 | SMSWITCH,SPST 6.8x6.8mm J Bend | 3 | ITT CANNON KSC221J LFS C&K KSC221J LFS E-SWITCH TL3304AF160QJ | SW1, SW2, SW3
29000704 | ANT,2.4/4.09/5.2/5.8GHz, SMT | 1 | ETHERTRONICS 1000146 | ANT1
MB03015 | MicroSD memory card connector | 1 | MOLEX 500873-0806 AUK CONNECTOR TFC08WP01-R1K-H-CN | J7
TR00037 | 0R0, 0805, 2A, -55-+125 | 4 | PANASONIC ERJ6GEY0R00V YAGEO RC0805JR-070RL | R113, R114, R118, R43