## Sheet1
Channel Mask Calculator for XBee-PRO 900HP Radio Modem
A tool to provide the correct value for the CM parameter
Frequency (MHz) | 914.8 | 914.4 | 914 | 913.6 | 913.2 | 912.8 | 912.4 | 912 | 911.6 | 911.2 | 910.8 | 910.4 | 910 | 909.6 | 909.2 | 908.8 | 908.4 | 908 | 907.6 | 907.2 | 906.8 | 906.4 | 906 | 905.6 | 905.2 | 904.8 | 904.4 | 904 | 903.6 | 903.2 | 902.8 | 902.4
Channel Designation | 32 | 31 | 30 | 29 | 28 | 27 | 26 | 25 | 24 | 23 | 22 | 21 | 20 | 19 | 18 | 17 | 16 | 15 | 14 | 13 | 12 | 11 | 10 | 9 | 8 | 7 | 6 | 5 | 4 | 3 | 2 | 1
Bit Number | 31 | 30 | 29 | 28 | 27 | 26 | 25 | 24 | 23 | 22 | 21 | 20 | 19 | 18 | 17 | 16 | 15 | 14 | 13 | 12 | 11 | 10 | 9 | 8 | 7 | 6 | 5 | 4 | 3 | 2 | 1 | 0
Input 1 for Active Channel | 0 | 0 | 0 | 0 | 0 | 0 | 0 | 0 | 0 | 0 | 0 | 0 | 0 | 0 | 0 | 0 | 0 | 0 | 0 | 0 | 1 | 0 | 0 | 0 | 0 | 0 | 0 | 0 | 0 | 0 | 0 | 0
Separate Byte Values in Decimal |  | 0 |  |  |  | 0 |  |  |  | 0 |  |  |  | 0 |  |  |  | 0 |  |  |  | 8 |  |  |  | 0 |  |  |  | 0
Combined Byte Values in Hex |  |  |  | 0 | 0 | [6 empty] | 0 | 0 | [6 empty] | 0 | 8 | [6 empty] | 0 | 0
Bit Values | 0 | 0 | 0 | 0 | 0 | 0 | 0 | 0 | 0 | 0 | 0 | 0 | 0 | 0 | 0 | 0 | 0 | 0 | 0 | 0 | 8 | 0 | 0 | 0 | 0 | 0 | 0 | 0 | 0 | 0 | 0 | 0
16-bit Quadrant Mask | [6 empty] | 0 | 0 | 0 | 0 | [12 empty] | 0 | 8 | 0 | 0
In the white boxes, input a 1 for an active channel, 0 for an inactive channel. The necessary channel mask will appear in the GREEN box. This is what will be entered for the CM parameter.
Complete Channel Mask (CM) | [8 empty] | 0 | 0 | 0 | 0 | 0 | 0 | 0 | 0 | 0 | 0 | 0 | 0 | 0 | 8 | 0 | 0
Frequency (MHz) | 927.6 | 927.2 | 926.8 | 926.4 | 926 | 925.6 | 925.2 | 924.8 | 924.4 | 924 | 923.6 | 923.2 | 922.8 | 922.4 | 922 | 921.6 | 921.2 | 920.8 | 920.4 | 920 | 919.6 | 919.2 | 918.8 | 918.4 | 918 | 917.6 | 917.2 | 916.8 | 916.4 | 916 | 915.6 | 915.2
Channel Designation | 64 | 63 | 62 | 61 | 60 | 59 | 58 | 57 | 56 | 55 | 54 | 53 | 52 | 51 | 50 | 49 | 48 | 47 | 46 | 45 | 44 | 43 | 42 | 41 | 40 | 39 | 38 | 37 | 36 | 35 | 34 | 33
Bit Number | 63 | 62 | 61 | 60 | 59 | 58 | 57 | 56 | 55 | 54 | 53 | 52 | 51 | 50 | 49 | 48 | 47 | 46 | 45 | 44 | 43 | 42 | 41 | 40 | 39 | 38 | 37 | 36 | 35 | 34 | 33 | 32
Input 1 for Active Channel | 0 | 0 | 0 | 0 | 0 | 0 | 0 | 0 | 0 | 0 | 0 | 0 | 0 | 0 | 0 | 0 | 0 | 0 | 0 | 0 | 0 | 0 | 0 | 0 | 0 | 0 | 0 | 0 | 0 | 0 | 0 | 0
Separate Byte Values in Decimal |  | 0 |  |  |  | 0 |  |  |  | 0 |  |  |  | 0 |  |  |  | 0 |  |  |  | 0 |  |  |  | 0 |  |  |  | 0
Combined Byte Values in Hex |  |  |  | 0 | 0 | [6 empty] | 0 | 0 | [6 empty] | 0 | 0 | [6 empty] | 0 | 0
Bit Values | 0 | 0 | 0 | 0 | 0 | 0 | 0 | 0 | 0 | 0 | 0 | 0 | 0 | 0 | 0 | 0 | 0 | 0 | 0 | 0 | 0 | 0 | 0 | 0 | 0 | 0 | 0 | 0 | 0 | 0 | 0 | 0
16-bit Quadrant Mask | [6 empty] | 0 | 0 | 0 | 0 | [12 empty] | 0 | 0 | 0 | 0